## Sheet1
Järvevana tee 9
Tallinn, 11314
Estonia
Bill Of Materials October 25,2000 16:09:52
Item | Quantity | Reference | Part
______________________________________________
1 | 5 | C1,C2,C3,C4,C9 | SMB,4.7x16V | 16V +/-20% | ECS-T1CX475R | Panasonic | SM-B | 1100-0047-00 | 21147523
2 | 4 | C5,C6,C7,C8 | 0805,C0.1,A | 50V +80-20% | 222258018812 | Philips | SM-0805 |  | 2021052800
3 | 1 | D1 | HLMP4000 | 5 mm RED/GRN ColDiff Radial Side view LED | HLMP4000 | Agilent | TH-3 | ??? | 65000540
4 | 3 | D2,D3,D7 | BAT54C | Schottky barrier dual diode | BAT54C | Philips | SOT-23 | 3150-0002-00 | 3522105400
5 | 3 | D4,D5,D6 | BAT54A | Schottky barrier dual diode, CA | BAT54A | Philips | SOT-23 |  | 35221054
6 | 1 | D8 | HLMP3507 | GRN Radial Side view LED | HLMP3507 | Agilent | TH-2 | ??? | 65000135
7 | 2 | JP1,JP2 | JUMPER3 | Single Straight Male | 22-28-4033 | Molex | SIP-3 | 1200-0002-00 | 3004013600
8 | 1 | J1 | DB25-HM-EDGE | DSUB 25, Male, cable LPT 25p | G17S2510 110 | AMPHENOL |  |  | 25022225
9 | 1 | J2 | HDR2X7_E | 2X7 Header | 0-0215309-7 | AMP |  |  | 2591021400
10 | 5 | MD1,MD2,MD3,MD4,MD5 | FIDUCIAL | Drawing part | none | none | none | none
11 | 2 | Q2,Q1 | BC817 | Trans NPN 250 mW | BC817-40LT1 | Motorola | SOT23 |  | 3702081700
12 | 5 | R1,R11,R18,R19,R20 | 0603,R1K | 5%,1/16W | ERJ-3GSYJ102 | Panasonic | SM-0603 | 3000-0001-00 | 80630102
13 | 8 | R2,R3,R4,R5,R10,R16,R21, | 0603,R10K | 5%,1/16W | ERJ-3GSYJ103 | Panasonic | SM-0603 | 3000-0003-00 | 80630103
R23
14 | 4 | R6,R9,R17,R22 | 0603,R4.7K | 5%,1/16W | ERJ-3GSYJ472 | Panasonic | SM-0603 | 3000-0010-00 | 8063047200
15 | 1 | R7 | 0603,R47K | 5%,1/16W | ERJ-3GSYJ473 | Panasonic | SM-0603 | 3000-0021-00 | 8063047300
16 | 1 | R8 | 0603,R2.2K | 5%,1/16W | ERJ-3GSYJ222 | Panasonic | SM-0603 | 3000-0004-00 | 80630222
17 | 2 | R13,R12 | 0603,R510 | 5%,1/16W | ERJ-3GSYJ511 | Panasonic | SM-0603 | 3000-0049-00 | 8063051100
18 | 1 | R14 | 0603,R100K | 5%,1/16W | ERJ-3GSYJ104 | Panasonic | SM-0603 | 3000-0016-01 | 8063010400
19 | 1 | R15 | 0603,R205,1% | 1%,1/16W | S11G205RFJ2 | Vishay | SM-0603 |  | 7563205000
20 | 1 | R24 | 0603,R1.54K,1% | 1%,1/16W | ERJ-3EKF1541V | Panasonic | SM-0603 |  | 7563154100
21 | 1 | R25 | 0603,R3.6K | 5%,1/16W | ERJ-3GSYJ362 | Panasonic | SM-0603 | 3000-0053-00 | 8063036200
22 | 1 | R26 | 0603,R0 | 5%,1/16W | ERJ-3GSYJ000 | Panasonic | SM-0603 | 3000-0023-00 | 80630000
23 | 2 | SKT2,SKT1 | PCS-020SMU-11 | PLCC20 socket SMD | PCS-020SMU1 | Molex | SMD-20 | 1250-0022-00 | 2710002000
24 | 1 | TP1 | TP,GND | Test Point | 10-8025-2-03 | Concord | TH-1 | 1200-0082-00 | 3009019900
25 | 2 | TP2,TP3 | TPSM1
26 | 2 | U1,U2 | AT17LV010 | FPGA Configuration EEPROM | AT17LV010-10JC | Atmel | PLCC-20 | 3100-0165-00 | 4609170100
27 | 1 | U3 | SO8,MAX860 | Charge-pump voltage converters | MAX860ISA | Maxim | SO-8 | ??? | 40400860
28 | 1 | U4 | 74LVC126AD | Quad 3-state buffer | 74LVC126AD | TI | SO-14 |  | 4510012600
29 | 1 | U5 | 74LCX32M | Quad 2 input OR, 5V tol | 74LCX32M | Fairchild | SO-14 |  | 45090032
30 | 1 | U6 | LM3480IM3,-3.3 | Quasi LDO reg 3.3V 100mA | LM3480IM3-3.3 | NSC | SOT-23 |  | 4301480300