## 9400-0050-00-X4_210104-01_LD_ND
Please use this file for costing only. PRELIMINARY
NETWORK DISK DRIVE: Main Revised: Monday, November 20, 2000
90210104-01 Revision: 4
Bill Of Materials November 20,2000 16:11:13
Item | Qty | Reference | Part
1 | 1 | BAT1 | 1061TR | 20mm Cell Bat Holder | 1061TR | Keystone | SMT | 1250-0013-00 | 4220006100
2 | 1 | BAT2 | BR2032 | 20mm,195mAh Lithium Coin | BR2032 | Rayovac |  | 1000-0002-00 | 4213203200
3 | 1 | BD1 | PCBOARD |  |  |  |  | 8800-0050-04 | 6721010400
4 | 88 | C1,C3,C4,C10,C12,C13,C14, | 0603,C0.1 | 50V +/-10%, X7R | C0603C104K5RAC | Kemet | SM-0603 | 1100-0002-01 | 2011042600
C15,C16,C17,C18,C20,C21,
C22,C23,C24,C26,C27,C28,
C29,C32,C34,C35,C36,C37,
C38,C39,C40,C41,C42,C43,
C44,C45,C46,C47,C48,C49,
C50,C51,C52,C53,C54,C55,
C56,C57,C58,C59,C60,C61,
C62,C63,C64,C65,C68,C69,
C70,C71,C73,C74,C76,C77,
C80,C81,C82,C88,C89,C90,
C91,C92,C93,C94,C95,C96,
C97,C99,C101,C108,C109,
C127,C129,C136,C137,C138,
C139,C140,C141,C142,C143
5 | 6 | C2,C5,C6,C7,C83,C84 | 0603,C15p | 50V +/-10% | ECU-V1H150JCV | Panasonic | SM-0603 | 1100-0005-00 | 20115026
6 | 6 | C8,C9,C19,C128,C146,C147 | 0603,C0.01 | 50V +/-10% | ECU-V1H103KBV | Panasonic | SM-0603 | 1100-0001-00 | 20110326
7 | 1 | C11 | SMB,10x16V | 16V +/-20% | ECS-T1CX106R | Panasonic | SM-B | 1100-0012-01 | 21110622
8 | 6 | C25,C30,C31,C33,C78,C79 | 0603,C0.1_NL
9 | 1 | C72 | 0805,C0.47 | 20V +/-20% | 0805YC474JATMA | AVX | SM-0805 | 1100-0031-00 | 20247417
10 | 1 | C75 | 0603,C10p_NL
11 | 1 | C85 | 1808,C270p,2kV | 2kV +/-10%, X7R | C1808X7R202-271KN6B | Venkel | SMD1808 | 1100-0050-00
12 | 10 | C86,C87,C98,C100,C102, | 1206,C2.2 | 10V +/-20% | 1206ZC225MAT2A | AVX | SM-1206 | 1100-0045-00 | 20322508
C114,C115,C126,C151,C154
13 | 5 | C103,C118,C119,C134,C135 | 0603,C1.0n | 50VDC, ±10%, X7R | C0603C102K5RAC | Kemet | SM-0603 | 1100-0032-00 | 20101326
14 | 5 | C104,C105,C106,C116,C150 | SME,22x35V | 35V +/-10% Low ESR | TPSE226K035R0300 | AVX | SM-E | 1100-0006-03
15 | 1 | C107 | 1206,C1.0 | 16V +/-10% | 222278115663 | Philips | SM-1206 |  | 20301606
16 | 4 | C110,C111,C112,C124 | SMD,100x10V | +/-10%, Low ESR | TPSD107K010R0100 | AVX | SM-D | 1000-0010-01 | 21310712
17 | 1 | C113 | SMD,100x10V_NL
18 | 5 | C117,C130,C131,C132,C133 | 0603,C220p | 50V +/-10% | ECU-V1H221KBV | Panasonic | SM-0603 | 1100-0016-00 | 20122125
19 | 1 | C120 | SMB,4.7x16V | 16V +/-20% | ECS-T1CX475R | Panasonic | SM-B | 1100-0047-00 | 21147523
20 | 2 | C121,C122 | 0603,C0.047 | 10V +/-10% | C0603C473K5RAC | Kemet | SM-0603 | 1100-0030-00 | 20147306
21 | 1 | C145 | 1210,C10,35V | 35V +80/-20%, Y5V | 10UF35V1210F-TY | Taiyo Yuden | SM-1210 | ??? | 20410628
22 | 1 | C148 | 1206,C22,10V | 10V +80/-20% | 22UF10V1206F-TY | Taiyo Yuden | SM-1206 |  | 2032261800
23 | 1 | C149 | 0603,C470_NL
24 | 1 | C152 | 0805,C1.0,16V | 16V +80/-20% | 1UF16V0805F-TY | Taiyo Yuden | SM-0805 |  | 20210508
25 | 1 | C153 | C220p-2kV,_NL
26 | 3 | D1,D10,D11 | BAT54C | Schottky barrier dual diode | BAT54C | Philips | SOT-23 | 3150-0002-00 | 3522105400
27 | 4 | D2,D3,D4,D5 | SOT23-A,BAT54S | Double Schottky diode | BAT54S | Philips | SOT23 | 3150-0021-00 | 35221543
28 | 2 | D6,D7 | BAT54A | Schottky barrier dual diode, CA | BAT54A | Philips | SOT-23 |  | 35221054
29 | 2 | D8,D9 | MBRS130LT3 | Rectifier 1.0A,30V,Schottky | MBRS130LT3 | Motorola | SMT | 3150-0016-00 | 35222131
30 | 3 | FB1,FB2,FB8 | 0603,FB120 | Ferr Chip Beads 120 Om 200mA | BLM11A121SPT | Murata | SM-0603 | 2200-0010-00 | 49010120
31 | 5 | FB3,FB4,FB5,FB6,FB7 | 1206,FB80,3A | Ferr Chip Beads 80 Om 3A | HI1206N800R | Steward | SM-1206 | 2200-0009-00 | 49013090
32 | 2 | JP1,J2 | JUMPER3,_NL
33 | 2 | JP2,JP3 | JUMPER3 | Single Straight Male | 22-28-4033 | Molex | SIP-3 | 1200-0002-00 | 3004013600
34 | 1 | JP4 | JUMPER2 | Single Straight Male | 22-28-4023 | Molex | SIP-2 | 1200-0001-00
35 | 1 | J1 | HEADER5 | Single Straight Male | 641215-5 | AMP | SIP-5 | 1200-0043-00
36 | 2 | J5,J3 | HDR2X5 | Dual Str Low Profile | 2510-6002UG | 3M | DIP10 | ???
37 | 1 | J4 | HDR2X8RA
38 | 1 | J6 | HDR2X5,_NL
39 | 1 | J7 | RJ45 | 10BASE-T | 555153-3 | AMP |  | 1200-0012-00 | 25811208
40 | 1 | J8 | SANDISK | Sandisk Socket | N7E50-7516VY-20 | 3M | SMT | 1250-0001-00 | 27900050
41 | 2 | J9,J10 | HDR2X20 | Dual Str Low Profile | 2540-6002UG | 3M | DIP40 | ??? | 3201024000
42 | 1 | J11 | HDR2X7 | Low Profile Headers | 2514-6002UB | 3M | DIP-14 | 1200-0137-00 | 2591021400
43 | 1 | J12 | RASH722 | DC power 5A, 24V, 2.1mm | RASH722 | Switchcraft | TH-3 | 1200-0143-00 | 60060722
44 | 1 | J13 | HDDPOWER | PC HDD power conn | 15-24-4041 | Molex | TH4 | 1200-0010-00 | 25921104
45 | 1 | J14 | CON34A,_NL
46 | 1 | LED1 | 5635D,7 | Yel 2x5 Rect RA LED | 5635D7 | Chicago Miniature | TH2 |  | 65300225
47 | 1 | LED2 | 5635D,5,_NL
48 | 3 | LED3,LED5,LED8 | 5635D,5 | Grn 2x5 Rect RA LED | 5635D5 | Chicago Miniature | TH2 |  | 65300125
49 | 1 | LED4 | 5635D,1 | Red 2x5 Rect RA LED | 5635D1 | Chicago Miniature | TH2 |  | 65300025
50 | 1 | LED7 | CMD93-22,SRUGC | RED/GRN SMT LED | CMD93-22 SRUGC | Chicago Miniature |  |  | 65300593
51 | 1 | LOGO1 | Artec logo
52 | 1 | LS1 | MYT-03A | 10x10x3mm Transducer | MYT-03A | Star Micronics | SMT | 2600-0020-00 | 6004000301
53 | 1 | L1 | CDRH125-100 | SMD inductor, 10uH, 4.0A | CDRH125-100 | Sumida | SMD | 2200-0012-01 | 4902100000
54 | 1 | L2 | 24S220 | Inductor 22uH, 1.1A, Choke shield | 24S220 | Newport | SM-IND |  | 4902220400
57 | 3 | Q1,Q3,Q9 | MMBT2222A | NPN 40V 350 mW | MMBT2222ADI | Diodes | SOT23 | 3150-0003-00 | 3543122200
58 | 2 | Q11,Q2 | SOT23-A,2N7002 | N-Channel FET 100mA, 60V | 2N7002LT1 | Motorola | SOT23 | ?? | 3732700000
59 | 2 | Q10,Q4 | Si9933ADY | Dual MOSFET P-CH | Si9933ADY | Siliconix | SO8 | ?? | 3731993300
60 | 2 | Q5,Q6 | MMDF6N03HD | Dual N-Channel FET | MMDF6N03HD | Motorola | SO-8 | 3150-0026-00 | 37323603
61 | 3 | RP1,RP16,RP20 | 4.7KX4 | Network, Isolated | 742083472JTR | CTS | SMT | 3080-0026-00 | 70240472
62 | 15 | RP2,RP3,RP4,RP5,RP6,RP7, | 10X4 | Network, Isolated | 742083100JTR | CTS | SMT | 3080-0023-00 | 7024010000
RP8,RP9,RP10,RP11,RP12,
RP13,RP14,RP15,RP21
63 | 6 | RP17,RP22,RP23,RP24,RP25, | 10KX4 | Network, Isolated | 742083103JTR | CTS | SMT | 3080-0025-00 | 70240103
RP26
64 | 2 | RP19,RP18 | 2.7KX4 | Network, Isolated | 742083272JTR | CTS | SMT | 3080-0027-00 | 70240272
65 | 10 | R1,R6,R8,R14,R29,R30,R86, | 0603,R0_NL
R99,R161,R164
66 | 11 | R2,R27,R28,R58,R61,R80, | 0603,R0 | 5%,1/16W | ERJ-3GSYJ000 | Panasonic | SM-0603 | 3000-0023-00 | 80630000
R81,R95,R96,R98,R162
67 | 1 | R3 | 0603,R33_NL
68 | 10 | R4,R5,R7,R9,R12,R17,R20, | 0603,R33 | 5%,1/16W | ERJ-3GSYJ330 | Panasonic | SM-0603 | 3000-0008-00 | 80630330
R85,R133,R138
69 | 29 | R10,R11,R18,R34,R35,R37, | 0603,R10K | 5%,1/16W | ERJ-3GSYJ103 | Panasonic | SM-0603 | 3000-0003-00 | 80630103
R38,R39,R40,R41,R69,R73,
R78,R79,R103,R105,R106,
R115,R122,R126,R137,R140,
R141,R143,R144,R154,R156,
R166,R167
70 | 1 | R13 | 0805,R10M | 5%,1/10W | MCR10J-10M | Yleiselektroniika | SM-0805 |  | 8085010500
71 | 12 | R15,R63,R102,R109,R129, | 0603,R4.7K | 5%,1/16W | ERJ-3GSYJ472 | Panasonic | SM-0603 | 3000-0010-00 | 8063047200
R130,R136,R142,R151,R152,
R157,R165
72 | 1 | R19 | 0603,R20K | 5%,1/16W | ERJ-3GSYJ203 | Panasonic | SM-0603 | 3000-0073-00 | 8063020400
73 | 1 | R21 | 0603,30.1K,1% | 1%,1/16W | ERJ-3EKF3012V | Panasonic | SM-0603 | 3000-0047-00 | 75633012
74 | 6 | R22,R36,R72,R76,R77,R135 | 0603,R10K_NL
75 | 8 | R23,R24,R25,R26,R125, | 0603,R47K | 5%,1/16W | ERJ-3GSYJ473 | Panasonic | SM-0603 | 3000-0021-00 | 8063047300
R132,R139,R149
76 | 7 | R42,R43,R47,R49,R52,R53, | 0603,R4.7K_NL
R150
77 | 5 | R44,R45,R48,R50,R55 | 0603,R2K_NL
78 | 3 | R46,R51,R54 | 0603,R2K | 5%,1/16W | ERJ-3GSYJ202 | Panasonic | SM-0603 | 3000-0099-00 | 8063020300
79 | 2 | R57,R56 | 0603,R10 | 5%,1/16W | ERJ-3GSYJ100 | Panasonic | SM-0603 | 3000-0012-00 | 80630100
80 | 2 | R59,R82 | 0603,R1K_NL
81 | 1 | R60 | RVAR,10K | 4mm Square Trimpot | 3314G-1-103E | Bourns | SMT | 3050-0001-00 | 7200001030
82 | 1 | R62 | 1210,R10
83 | 6 | R64,R65,R66,R68,R75,R148 | 0603,R330 | 5%,1/16W | ERJ-3GSYJ331 | Panasonic | SM-0603 | 3000-0009-00 | 8063033100
84 | 1 | R70 | 0603,R510 | 5%,1/16W | ERJ-3GSYJ511 | Panasonic | SM-0603 | 3000-0049-00 | 8063051100
85 | 1 | R71 | 0603,R270 | 5%,1/16W | ERJ-3GSYJ271 | Panasonic | SM-0603 |  | 8063027100
86 | 2 | R84,R83 | 0603,R54.9,1% | 1%,1/16W | ERJ-3EKF54R9V | Panasonic | SM-0603 |  | 7563549700
87 | 1 | R87 | 0603,R1M_NL
88 | 1 | R88 | 0603,R9.31K,1% | 1%,1/16W | S11G9K31FJ2 | Vishay | SM-0603 | 3000-0083-00 | 75639311
89 | 4 | R89,R90,R91,R92 | 0603,75,1% | 1%,1/16W | S11G75RFJ2 | Vishay | SM-0603 |  | 7563075001
90 | 2 | R93,R94 | 0603,49.9,1% | 1%,1/16W | ERJ-3EKF49R9V | Panasonic | SM-0603 | 3000-0060-00 | 7563499700
91 | 8 | R100,R108,R110,R112,R113, | 0603,R1K | 5%,1/16W | ERJ-3GSYJ102 | Panasonic | SM-0603 | 3000-0001-00 | 80630102
R114,R153,R155
92 | 4 | R101,R104,R107,R111 | 0603,R470 | 5%,1/16W | ERJ-3GSYJ471 | Panasonic | SM-0603 | 3000-0038-01 | 8063047100
93 | 1 | R116 | 0603,R30.1K,1% | 1%,1/16W | ERJ-3EKF3012V | Panasonic | SM-0603 | 3000-0047-00 | 75633012
94 | 1 | R117 | 0603,R16.5K,1% | 1%,1/16W | ERJ-3EKF1652V | Panasonic | SM-0603 | 3000-0090-00 | 7563165200
95 | 3 | R118,R119,R163 | 1206,R51mE
96 | 6 | R120,R121,R131,R134,R159, | 0603,R10K,1% | 1%,1/16W | ERJ-3EKF1002V | Panasonic | SM-0603 | 3000-0003-03 | 75630103
R160
97 | 1 | R123 | 0603,R2M | 5%,1/16W | ERJ-3GSYJ205 | Panasonic | SM-0603 | 3000-0006-00 | 8063020500
98 | 1 | R127 | 0603,R6.2K | 5%,1/16W | ERJ-3GSYJ622 | Panasonic | SM-0603 | 3000-0092-00 | 8063062200
99 | 2 | R146,R145 | 0603,R100 | 1%,1/16W | ERJ-3EKF1000 | Panasonic | SM-0603 | 3000-0002-00 | 7563100000
100 | 1 | R147 | 1210,R100 | 5%,1/4W |  |  | SM-1210 |  | 8001010100
101 | 3 | SHNT1,SHNT2,SHNT4 | SHUNT | 0.1 SHUNT | AT-MJI-B-1-GF | Astron |  | 1200-0056-00 | 3044010100
102 | 1 | S1 | OMR_B3F-3150 | Press button RA, NO | B3F-3150 | Omron | TH-4 | 3200-0006-00 | 60003150
104 | 1 | TP86 | TP,GND | Test Point | 10-8025-2-03 | Concord | TH-1 | 1200-0082-00 | 3009019900
105 | 1 | U1 | MACHZ | 486 controller | NSC2010, MACHZ_PCe | National | BGA-388 | 3100-0200-00 | 46012010
106 | 1 | U2 | ICS650R-01 | Clock synthesizer | ICS650R-01 | ICS | SSOP-20 | 3100-0167-00 | 46076500
107 | 2 | U3,U4 | E28F128J3A,_NL
108 | 1 | U5 | TSOP-28-5,AT29LV256,_NL
109 | 1 | U6 | MM74HC148M | 8-3 Line Priority Encoder | MM74HC148M | Fairchild | SO-16 |  | 4505014801
110 | 1 | U7 | 74LCX540MTC | Octal buffer,3-state 5V Tol | 74LCX540MTC | Fairchild | MTC20 | NO | 45094540
111 | 4 | U8,U9,U12,U13 | MT48LC4M16A2TG,-8 | SDRAM 1Mx16x4Banks PC100 | MT48LC4M16A2TG,-8 | Micron | TSOP-54 | 3100-0096-00 | 47094162
112 | 4 | U10,U11,U14,U15 | MT48LC4M16A2TG,-8_NL
113 | 1 | U16 | MAX3232ECW | RS232 2Driver/2Rec 3V | MAX3232CWE | Maxim | SSOP-16 | ??? | 46043232
114 | 6 | U17,U19,U21,U22,U33,U34 | 74LCX74MTC | LV Dual D-Type Flip-Flop | 74LCX74MTC | Fairchild | MTC14 | NO | 45097474
115 | 1 | U18 | 74LCX32M | Quad 2 input OR, 5V tol | 74LCX32M | Fairchild | SO-14 |  | 45090032
116 | 1 | U20 | 74LCX74MTC,_NL
117 | 2 | U23,U24 | 74LCX38MTC | 4xNAND, 3.3V, Op Dr, 5V tol | 74LCX38MTC | Fairchild | TSSOP14,4.4mm | ?? | 45090038
118 | 1 | U25 | DP83815 | 10/100Ethernet Contr, PCI | DP83815CVNG | NSC | PQFP144 | 3100-0154-00 | 46013815
119 | 1 | U26 | NM93C46ALM8 | Ser EEPROM 64x16, 3V | NM93C46ALM8 | Fairchild | SO8 | 3100-0090-01 | 4609934602
120 | 1 | U27 | ST6118 | AUI Transformer 10/100 | ST6118 | Valor | SOIC-16 | 3100-0105-00 | 4904611800
121 | 1 | U28 | AT17LV010 | FPGA Configuration EEPROM | AT17LV010-10JC | Atmel | PLCC-20 | 3100-0165-00 | 4609170100
122 | 1 | U29 | LM2641 | Dual Switching contr +LDO | LM2641MTC-ADJ | NSC | TSSOP28 | 3100-0163-00 | 43032641
123 | 1 | U30 | MM74HCT74M | Dual D Flip-Flop | MM74HCT74M | Fairchild | SO-14 | 3100-0134-00 | 45067474
124 | 2 | U31,U36 | MIC5209BM | 500mA LDO Regul, Adj | MIC5209BM | Micrel | SO8 | 3100-0164-02 | 43015209
125 | 1 | U32 | LP3470,2.93 | CMOS volt supervisor 2.93V | LP3470M5-2.93 | National | SOT23-5 | 3100-0104-00 | 4001347000
126 | 1 | U35 | XC1736EVO8C,_NL
127 | 1 | U37 | TSOP32T,29LV010 | 3V Flash 256kX8 | AT29LV010A-xxTx | Atmel | TSOP32 | NO | 46099010
128 | 1 | U38 | SSOP16W,IC3232CA,NL
129 | 1 | Y1 | MA506,14.31818M-G3,_NL
130 | 1 | Y2 | MC405,32.768kHz_NL
131 | 1 | Y3 | MA406,25.000M-C,_NL
132 | 1 | Y4 | HC49/4H,14.31818M | +/-50ppm 35 OM | 44988562-01 |  | HC-49/4H |  | 33114318
133 | 1 | Y5 | D3X8,32.768kHz | +/-20ppm,RTC crystal | D3X8 32.768KHz | XX | NC-38 | NO | 33132768
134 | 1 | Y6 | HC49/4HSMX,25.000M | 50ppm 30pF | HC49/U-SMX 25.0000MHZ | ACT | HC-49S |  | 33025000